## Feuil1
TP circuit RLC : la résonance série
L = 1 H, 12 Ohm C = 1 µF
Valeur de R | 47 | Ohm
f | Hz | 100 | 130 | 140 | 150 |  | 160 | 170 | 180 | 190 | 200 | Formules
U (à contrôler) RMS | V | 1 | 1 | 1 | 1 | 1 | 1 | 1 | 1 | 1 | 1
Ur (à mesurer) RMS | V
I (calcul auto) | mA | [10 empty] | Ur/R
dt entre U et Ur | ms
Phi (oscilloscope) | ° | [10 empty] | 360*f*dt
Uc (à mesurer) RMS | V
Uc/U (calcul)
Z (calcul) | Ohm | [10 empty] | U/I
Filtre gain | dB | [10 empty] | G=20*log(Ur/U)
Valeur de R' | 470 | Ohm
Ur (à mesurer) | V
I (calcul auto) | mA
Uc (à mesurer) | V
Uc/U (calcul)
Z (calcul auto) | Ohm
Filtre gain | dB